## 五标段
教师教学办公用品清单参数
附表：5
序号 | 使用属项 | 设备名称 | 规格 | 单位 | 数量 | 参 数
1 | 教师教学办公用品 | 冷暖空调 | 挂式大2匹 | 台 | 42 | 能效比EER：≥3级 一线品牌 电辅助加热
2 |  | 冷暖空调 | 挂式大1.5匹 | 台 | 28 | 能效比EER：≥3级 一线品牌 电辅助加热

## 六标段
教师教学办公电脑清单参数
附表：6
序号 | 使用属项 | 设备名称 | 规格 | 单位 | 数量 | 参 数
1 | 教师教学办公用品 | 教师办公电脑 | i5 独显/刻录/大于19.5"屏一体机 | 台 | 120 | 处理器：≥Intel酷睿i3 内存：≥4G DDR3 硬盘：≥500G 显卡：独立显卡1G 光驱：内置刻录机 显示器：≥21.5英寸IPS高清屏1920*1080高清分辨率，有高清HDMI输出接口。 其他：集成1080P摄像头、内置麦克风、内置音频系统 键盘：防水抗菌键盘 网络：直接802.11ac无线协议。 其他：支持USB数据保护，可在Bios设置USB接口仅识别键盘鼠标，不识别其他存储设备。 应用功能：拥有硬盘保护系统、智能同传、网络控制等功能。 操作系统：Windows7、Windows8.1、Windows10

## 七标段
教室多媒体系统清单参数
附表：7
序号 | 使用属项 | 设备名称 | 规格 | 单位 | 数量 | 参 数
1 | 学生使用 | 教室用互交式多媒体一体机参数方案 | 红外触摸屏 | 台 | 30 | 1#2#教学楼装备(1#装备半个楼） 后附表

## 八标段
校园广播系统清单参数
附表：8
序号 | 设备名称 | 规格及技术参数 | 单位 | 数量
1 | IP网络服务器 | ◆ 标准RJ45，支持TCP/IP，UPP，IGMP（组播）协议，支持跨路由、多层交换机； ◆ 12.1英寸NEC TFT触摸屏； ★ 工业级专业多核CPU处理器； ★ 音频芯片：集成Realtek ALC887 8声道音效芯片； ★ 网卡芯片：板载Realtek RTL8111E千兆网卡 ★ 大容量SSD固态硬盘：读写速度快，低功耗、无噪音、抗震动、低热量 、体积小、工作温度范围大（可存储上万套音乐节目，一个月不重复播放）； ◆ 支持mp2/mp3音频格式； ◆ 可以按日、月、星期等方式对节目进行编程控制； ◆ 可定时采集音源（多媒体播放器，调谐器）等； ◆ 编辑多种打铃方案，可在春、夏、秋、冬、阴雨、晴天等等之间相互切换，以避免多次重复的操作； ◆ 屏幕快捷按键操作，方便、简单可编组分区； ◆ 可以实现分区广播、全体广播、定时定点广播； ◆ 标准TCP/IP网络协议，安装于连接以太网的计算机； ★ 支持服务器备份，具有双重保险，当服务器故障或感染病毒时，网络备份主机可管理所有终端，可以独立于服务器工作； 服务器软件管理调度所有IP寻呼话筒、对讲终端和广播终端特点： ◆ 统一管理系统内所有IP内通设备，包括寻呼话筒，对讲终端，广播终端和接口设备; ◆ 即时显示各类终端运行状态，如登录IP地址、音量、任务状态，可远程调节所有终端音量 ◆ 配置各类终端参数：终端名称、广播权限（操作范围、优先级)、对讲权限（呼叫范围、优先级)、监听权限（监听范围）等； ◆ 具有实时采播和定时采播功能，可通过声卡向指定终端广播音乐或通知； ◆ 文件广播，将服务器中音频文件，向指定终端播放（支持任意多路文件同时广播）； ★ 集成多方通话MCU，支持会议模式、指挥模式和应答模式； ◆ 定时任务，在设定的时间，向预设的终端播放文件列表内容； ◆ 消防广播，当服务器收到终端的触发信号，向指定区域的终端播放紧急疏散语音； ◆ 节目管理，维护系统所需的广播音频文件，便于工作站或终端调用； ◆ 为工作站软件提供数据接口，根据账户授予相应操作权限； ★ 日志功能，每次呼叫、通话和广播操作均有记录供查询； ★ 通过模拟电话线与PBX程控电话交换机或公共电话网络连接,实现远程移动电话广播。 ★ 支持短信语音广播，支持移动或联动的指定号码或公用号码信息发送； ★ 单台服务器容量1000台终端，支持64台服务器互联； ★ 支持主服务器和备用服务器热切换，提升系统可靠性； ★ 服务器最多支持5块声卡，实现多路实时采播。 ★ 具有定时自动开关机功能。支持多级服务器(适合广域网大型项目)。 ★ 提供双保险功能，当服务器故障或感染病毒时，IP网络主控机可维持系统除点播和工作站登录外的基本广播功能 ★ 当主控机故障时，备份服务器也可接管系统，代为管理终端。 ★支持扩展工作站软件(Windows版) 运行在Windows平台，远程管理权限内的终端特点： ◆ 通过局域网/广域网登录到服务器，实现远程管理； ◆ 工作站操作的终端范围和功能，均在服务器上进行权限管理，确保安全性； ◆ 实现以下功能： ◆ 查看终端的运行状态，包括调节终端音量； ◆ 实时采播功能，对指定终端广播音乐或通知； ◆ 管理音频节目库，上传或下载音频文件； ◆ 编辑定时节目任务，设定任务时间和播放文件列表 ★支持扩展工作站软件(Android版) 运行在Android平台手机，远程管理权限内的终端特点： ◆ 通过Wifi无线网络登录到服务器，实现远程管理； ◆ 工作站操作的终端范围和功能，均在服务器上进行权限管理，确保安全性； ◆ 实现以下功能： 1.查看终端的运行状态，包括调节终端音量； 2.实时采播功能，对指定终端广播音乐或通知； 3.管理音频节目库，上传或下载音频文件； 4.编辑定时节目任务，设定任务时间和播放文件列表 ★支持录音软件 录制双方通话和多方通话内容特点： ◆ 开启后自动录制通话内容，无需人工干预； ◆ 可设置录音文件的最大长度,保存期限（过期自动删除）； ◆ 自动根据通话的终端名称和时间设定录音文件名； ◆ 带录音文件管理，可根据时间或终端名查询； ◆ 录音文件回放支持单方播放和双方混合播放； ★支持扩展第三方软件接口(SDK开发包) 用于视频监控联动或整合统一控制平台特点： ◆ 提供二次开发用的通讯协议，DLL和OCX（含调用演示程序）； ◆ 第三方软件可直接控制对讲和广播，并接收终端当前状态； ◆ 与监控系统配合，可由监控系统控制通话开关, 或通话时自动切换监控画面。 ★ 支持电子地图实时显示各区域广播工作状态： ◆ 可添加多张电子地图进行切换查看各区域广播工作状态，详细清晰显示所有区域的具体位置（如室内区域、室外区域、全区等） ◆ 各区域广播实时工作状态显示（实时采播、定时打铃、对讲、呼叫、报警、对讲） | 台 | 1
2 | 系统软件包 | 服务器软件管理调度所有IP寻呼话筒、对讲终端和广播终端特点： ◆ 统一管理系统内所有IP内通设备，包括寻呼话筒，对讲终端，广播终端和接口设备; ◆ 即时显示各类终端运行状态，如登录IP地址、音量、任务状态，可远程调节所有终端音量 ◆ 配置各类终端参数：终端名称、广播权限（操作范围、优先级)、对讲权限（呼叫范围、优先级)、监听权限（监听范围）等； ◆ 具有实时采播和定时采播功能，可通过声卡向指定终端广播音乐或通知； ◆ 文件广播，将服务器中音频文件，向指定终端播放（支持任意多路文件同时广播）； ★ 集成多方通话MCU，支持会议模式、指挥模式和应答模式； ◆ 定时任务，在设定的时间，向预设的终端播放文件列表内容； ◆ 消防广播，当服务器收到终端的触发信号，向指定区域的终端播放紧急疏散语音； ◆ 节目管理，维护系统所需的广播音频文件，便于工作站或终端调用； ◆ 为工作站软件提供数据接口，根据账户授予相应操作权限； ★ 日志功能，每次呼叫、通话和广播操作均有记录供查询； ★ 通过模拟电话线与PBX程控电话交换机或公共电话网络连接,实现远程移动电话广播。 ★ 支持短信语音广播，支持移动或联动的指定号码或公用号码信息发送； ★ 单台服务器容量1000台终端，支持64台服务器互联； ★ 支持主服务器和备用服务器热切换，提升系统可靠性； ★支持扩展工作站软件(Windows版) 运行在Windows平台，远程管理权限内的终端特点： ◆ 通过局域网/广域网登录到服务器，实现远程管理； ◆ 工作站操作的终端范围和功能，均在服务器上进行权限管理，确保安全性； ◆ 实现以下功能： ◆ 查看终端的运行状态，包括调节终端音量； ◆ 实时采播功能，对指定终端广播音乐或通知； ◆ 管理音频节目库，上传或下载音频文件； ◆ 编辑定时节目任务，设定任务时间和播放文件列表 ★支持录音软件 录制双方通话和多方通话内容特点： ◆ 开启后自动录制通话内容，无需人工干预； ◆ 可设置录音文件的最大长度,保存期限（过期自动删除）； ◆ 自动根据通话的终端名称和时间设定录音文件名； ◆ 带录音文件管理，可根据时间或终端名查询； ◆ 录音文件回放支持单方播放和双方混合播放； ★支持扩展第三方软件接口(SDK开发包) 用于视频监控联动或整合统一控制平台特点： ◆ 提供二次开发用的通讯协议，DLL和OCX（含调用演示程序）； ◆ 第三方软件可直接控制对讲和广播，并接收终端当前状态； ◆ 与监控系统配合，可由监控系统控制通话开关, 或通话时自动切换监控画面。 ★ 支持电子地图实时显示各区域广播工作状态： ◆ 可添加多张电子地图进行切换查看各区域广播工作状态，详细清晰显示所有区域的具体位置（如室内区域、室外区域、全区等） ◆ 各区域广播实时工作状态显示（实时采播、定时打铃、对讲、呼叫、报警、对讲） | 套 | 1
3 | 播音电脑 | 高性能台式电脑1、CPU Intel Core i5-6600 主频3.3G 4C； 2、主板 Intel H110及以上； 3、内存 配置≥8G 独立显卡,显示器 22寸LED宽屏显示器 | 台 | 1
4 | 前置放大器 | ◆设有8组独立输入/输出放大通道，每一通道均可独立调校音量； ◆话筒输入具有最高优先，强行切入优先功能，当有紧急音频信号输入时更有自动切入优先功能； ◆2组紧急输入具有二级优先，当有紧急信号输入时自动切入优先功能插播紧急音频信号 ◆电源:~220V/50Hz。◆功耗:20W。 ◆尺寸:485×360×90mm。 ◆重量:4.84Kg | 台 | 1
5 | 带前后奏音麦克风 | ◆金属鹅颈咪管，轻触式开关。 ◆外置电源或电池供电。 ◆咪管带红色光环指示灯。 ◆换能方式：电容式。 ◆频率响应：100Hz～16000Hz。◆指向性：心型指向。 ◆输出阻抗：600Ω。 ◆灵敏度：-40dB±2dB ◆参考拾音距离：40-70cm | 支 | 2
6 | IP网络监听音箱 | ◆内置点播采集模块，实现实时信号采集功能。 ◆可选配交换机模块，实现扩充功能。◆支持立体声线路输入，音量调整。◆内置立体声功率放大器。◆A、内置小口径、大功率的高保真扬声器。 ◆B、功率输出，外扩8Ω/10W定阻扬声器。◆C、 支持音量、平衡调节。◆网络接口 标准RJ45×3，1个输入，2个输出（需插交换机卡）; ◆支持协议 TCP/IP，UDP，IGMP（组播）;◆音频格式 MP3/MP2;◆采样率 8K～48KHz;◆传输速率 10Mbps; ◆音频模式 16位立体声CD音质; ◆输出频率 20Hz～16KHz;◆谐波失真 ≤0.3%;信噪比 ＞70dB;◆扬声器输出阻抗及额定功率 8Ω，2×10W工业标准压线接线端子;◆辅助线路输入电平 2×400mV标准RCA端子; ◆工作温度 -20℃～+60℃; ◆工作湿度 10%～90%; ◆功耗 ≤25W;◆输入电源 AC220V/50Hz; ◆尺寸：250MM*160MM*160MM ◆ 重量：1.5Kg | 对 | 1
7 | IP网络寻呼话筒 | ★ 专业寻呼话筒组合式外型，具有真彩液晶屏，20个按键及指示灯。 ◆ 采用高速工业级芯片，启动时间≤1秒。◆ 广播喊话可选择分区，具有红色提示灯，通话自动点亮。◆ 内置3W扬声器，实现双向通话和监听。★ 支持显示来电去电中文名称，便于识别。★ 可触发指定终端的外接警灯闪烁。◆ 具有音频线路输出口，可外接有源音箱扩音。◆ 具有音频线路输入口，可外接音源广播给目标终端。◆ 内置1路网络硬件音频解码模块，支持TCP/IP、UDP、IGMP(组播)协议，实现网络化传输16位立体声CD音质的音频信号；◆ 内置高性能DSP音效处理，支持数字回音消除、音频压缩功能；◆ 内置免提通话功能，支持自定义接听方式，支持耳麦；★ 支持在线点播功能；◆授权操作管理功能，支持服务器统一配置管理用户及密码；★ 支持自动接听、手动接听，支持自定义接听提示音；★ 支持转移时间、无人接听时间、呼叫等待时间自定义；★ 支持一键呼叫、一键对讲、一键求助、一键全区、一键分组；★ 可选配DNC-9641K扩展板(可级联16块)，8个直选键（自定义，用于一键广播到指定分区，或一键呼叫到指定终端）。★ 支持无服务器情况下的脱机对讲(发起和接收)◆ 标准RJ45接口，有以太网口的地方即可接入，支持跨网段和跨路由。 | 台 | 1
8 | 设备机柜 | 图腾1.2米 | 套 | 1
9 | IP网络有源音箱 | ◆ 一体化壁挂式设计，整合网络音频解码,数字功放及音箱;◆ 采用高速工业级双核(ARM+DSP)芯片，启动时间≤1秒；◆ 内置高保真扬声器和2×10W立体声D类功率放大器；◆ 内置回路检测功能，可远程监听扬声器工作状态，轻松维护；◆ 服务软件远程调节输出音量，并可在本地用旋钮调节线路输入音量；◆ 标准RJ45网络接口，有以太网口的地方即可接入，支持跨网段和跨路由。◆ 可选配：定压备份模块（产品型号后缀：P)：◆ 实现接入100V定压广播线路作为备用，符合教委高考须有备用系统要求；◆ 当网络异常时,自动或手动从“数字网络广播”切换到“模拟定压广播”；★内置无线收发模块及标配2.4G无线点播话筒（DNC-9670)：◆ 无线收发模块与2.4G无线点播话筒实现开机自动配对，工作频率：ISM频道2400-2483MHz；★ 通过无线点播话筒内置咪头或外置头戴式麦克风，可实现本地扩声； ★ 利用无线点播话筒的3.5寸立体声接口，将手机播放的音频扩声；★ 通过无线点播话筒，可向其他终端广播喊话，可呼叫主控室实现双向对讲；★ 无线点播话筒自带2寸OLED显示屏，中英文显示点播目录及当前任务信息，通过控制按键，点播服务器节目库任意内容，可控制播放/暂停，快进/快退，A-B复读，操作灵活简单；★ 通过模拟电话线与PBX程控电话交换机或公共电话网络连接,实现远程移动电话广播。★ 支持短信语音广播，支持移动或联动的指定号码或公用号码信息发送；★ 支持Android系统可移动终端设备WIFI点播，支持无线遥控控制器点播；★ 音量大小可在话筒上调节；◆ 标准microUSB接口充电(兼容手机充电器),待机约36小时,通话约12小时 | 套 | 120
10 | IP网络功放350W | ◆TCP/IP高品质的数字音频传输，无噪音◆内置UHF话筒接收模块，配两只无线手持麦克风◆内置无线蓝牙接收模块，支持无线蓝牙传送播放◆自带USB接口，支持U盘播放，U盘即插即播，方便快捷◆3路MIC输入，1路AUX输入，1路AUX输出，MIC1具有强插抹音功能◆多功能蓝牙输入、USB输入、MIC输入可自行随意切换◆蓝牙、USB、MIC即可并入IP网络系统使用，也可离线支持本地播放◆全功能按键操作◆数字音频自由播放，多功能分区组合、全区广播功能◆内置报警强切功能，无需24V强切电源，不限音控数量，3线连接◆智能电源管理，无音乐或呼叫时，设备自动切断主电源，进入待机状态◆待机功率小于3W,满足国家节能认证的标准◆AUX、MIC及网络音源，具有独立的音量控制◆音频信号输出，方便功能扩展◆由5位LED灯显示电平，一个功放电源接通指示灯，一个保护指示灯，一个整机电源指示灯◆温度分段式风机冷却功能◆定压输出:70V、100V;定阻输出：4-16Ω380W | 台 | 4
11 | 室外音柱 | ◆全天候室外防雨设计. ◆铝合金防水外壳.◆全新ABS工程塑料上下底盖 ◆音质清晰,明亮. ◆额定功率：20W. ◆4"×2低音喇叭单元，2"×1高音单元 ◆输入电压：70-100V. ◆灵敏度：96dB. ◆频率响应:150-19KHz. ◆体积:155×105×385mm. ◆配有安装支架，便于安装 ◆美观大方,经久耐用,永不退色.不变形. ◆远射程设计，音质效果非常好，传播距离远.◆适合厂区、体育馆、操场、广场。 | 个 | 30
12 | 机架式网络音频点播终端 | ◆机架式金属壳结构，铝合金拉丝面板2U高度；◆采用固定静态的IP地址，当网络发生改变时地址不会丢失，工作稳定； ◆音质达到CD级（音频文件位速为128-320kbps 自适应）； ◆192*64点阵带背光LCD液晶(五英寸)显示屏；中文菜单界面，提示操作，轻触按键点播，操作简单；可任意点播服务器节目内容； ◆支持本地话筒、线路输入，音量调节； ◆音频辅助输出，外扩内容； ◆可内置网络交换机模块； ◆可拨号呼叫任意IP功率放大器； ◆可网络接收音频节目广播终端，可选择对其他任意组合区域进行广播讲话、播放音乐； ◆IP广播、本地扩音、备份定压广播三合一共用音箱，实现声音的智能切换； ◆定压备份广播模块，接入定压广播线路作为备用； ◆硬件音频解码，采样音频硬件编码。◆用途：用于接收网络音频大区域控制用,如:校园室外区,工厂车间区等 技术参数:◆网络接口 标准RJ45×3◆串口 DB9接口◆电源 AC220V/50Hz◆输出灵敏度&源阻抗 1000mV/470Ω,5.08端子◆输入灵敏度&阻抗 MIC:10mV/600Ω,5.08端子◆AUX:400mV/10KΩ,5.08端子◆待机功率 1W◆音频位率 8Kbps～320Kbps自适应◆频率响应 50Hz～15KHz◆信噪比 ≥70dB◆采样率 8K～48KHz | 台 | 1
13 | 纯后级功率放大器 | ◆采用专业级开关电源技术、稳定高效、声音还原性强，不失真 ◆100-70V定压输出和4-16Ω定阻输出◆5单元LED电平指示◆6.35插口和XLR插口供方便环接◆输出短路、过流、过载保护及过热告警、饱和和失真告警◆具有压限功能，不失真 | 台 | 1
14 | 大型室外音柱 | ◆ 豪华大型室外铝镁合金音柱，铝网面板；◆ 防水等级：IP×6防水等级标准；◆全天候室外防雨设计. ◆全铝合金外壳。◆额定功率:60W,◆6"×3低音喇叭单元，2"×1高音单元。◆声音清晰、明亮 ◆输入电压:70-100V。◆灵敏度;96dB。◆频率响应：140-18KHz ◆体积：735×225×125mm ◆配有安装支架，便于安装 ◆美观大方,经久耐用,永不退色.不变形. ◆远射程设计，音质效果非常好，传播距离远.◆适合体育馆、操场、广场。 | 个 | 10